## Orç
PLANILHA ORÇAMENTARIA
OBRA: ESCOLA MUNICIPAL CLAUDIO MANOEL DA COSTA
CÓDIGO | ITEM | DESCRIÇÃO DOS SERVIÇOS | UNID. | QUANT. | P. UNITÁRIO | TOTAL | TOTAL COM BDI
| 1 | INSTALAÇÕES HIDROSSANITÁRIAS |  |  |  | 15089.44 | 18237.0972
| 1.1 | ÁGUA
16.3.360(SEINFRA) | 1.1.1 | "Tubo pvc rígido soldável marrom p/ água, d = 25 mm (3/4""), inclusive conexões" | M | 13 | 21.01 | 273.13 | 330.1049
16.3.359(SEINFRA) | 1.1.2 | "Tubo pvc rígido soldável marrom p/ água, d = 20 mm (1/2""), inclusive conexões" | M | 5.55 | 17.77 | 98.62 | 119.1921
16.3.362(SEINFRA) | 1.1.3 | "Tubo pvc rígido soldável marrom p/ água, d = 40 mm (1 1/2""), inclusive conexões" | M | 17.75 | 22.52 | 399.73 | 483.1137
COTAÇÃO | 1.1.4 | Caixa d´água em fibra de vidro - instalada, sem estrutura de suporte cap. 1.000 litros | Unidade | 2 | 752.5 | 1505 | 1818.943
| 1.2 | ESGOTO
16.3.21(SEINFRA) | 1.2.1 | Tubo pvc rígido c/ anéis, ponta e bolsa p/ esgoto secundário, d = 50mm, inclusive conexões | M | 20 | 29.23 | 584.6 | 706.5476
16.3.22 (SEINFRA) | 1.2.2 | Tubo pvc rígido c/ anéis, ponta e bolsa p/ esgoto secundário, d = 40mm, inclusive conexões | Unidade | 10 | 19.59 | 195.9 | 236.7647
16.3.24 (SEINFRA) | 1.2.3 | Tubo pvc rígido c/ anéis, ponta e bolsa p/ esgoto primário, d = 100mm | M | 20 | 56.46 | 1129.2 | 1364.7511
16.11.9 (SEINFRA) | 1.2.4 | "Caixa de gordura - ""cg"" - (50 x 50 x 65cm)" | Unidade | 1 | 381.78 | 381.78 | 461.4193
16.11.12 (SEINFRA) | 1.2.5 | Caixa de passagem em alvenaria de tijolos maciços esp. = 0,12m, dim. int. = 0.40 x 0.40 x 0.60m | Unidade | 1 | 381.78 | 381.78 | 461.4193
16.3.241 (SEINFRA) | 1.2.6 | Ralo sifonado em pvc d = 100 mm, saída 40 mm, com grelha acabamento branco | Unidade | 2 | 17.18 | 34.36 | 41.5275
16.11.47 (SEINFRA) | 1.2.7 | Caixa Sifonada em pvc d=100, saída 50 mm | Unidade | 1 | 31.4 | 31.4 | 37.95
95463 (sinap) | 1.2.8 | Fossa séptica (dimensões internas 3,00x1,70x1,50m) | Unidade | 1 | 1281.24 | 1281.24 | 1548.5067
74198/2 (sinap) | 1.2.9 | Sumidouro paredes com blocos cerâmicos 6 furos e dimensões internas de 1,50 x 1,50 x 0,60 m | Unidade | 2 | 1755.79 | 3511.58 | 4244.0956
| 1.3 | LOUÇAS E METAIS
86932 (sinap) | 1.3.1 | Bacia sanitaria com caixa de descarga acoplada, inclusive assento , conjunto de fixação, anel de vedação, tubo de ligação e engate plástico, adaptado para deficientes físicos, conforme especificações | Unidade | 2 | 423.94 | 847.88 | 1024.7478
86941 (sinap) | 1.3.2 | Lavatório com coluna inclusive sifão plástico, válvula cromada para pia e engate plástico, adaptado para deficientes físicos, conforme especificações | Unidade | 2 | 163.37 | 326.74 | 394.898
93442 (SINAP) | 1.3.3 | Pia de cozinha com bancada em granito cinza andorinha, inclusive rodopia h=7 cm, dim 1.40x0.60, com 01 cuba de aço inox, sifão cromado, válvula cromada, torneira em aço inox | Unidade | 1 | 895.58 | 895.58 | 1082.398
86889 (SINAP) | 1.3.4 | Bancada em granito cinza andorinha, dim 2.00x0.60, inclusive rodopia h=7 cm, assentada. | Unidade | 1 | 344.12 | 344.12 | 415.9034
86924 (SINAP) | 1.3.5 | Tanque em louça branca, c/ válvula e sifão de plástico e torneira | Unidade | 1 | 430.58 | 430.58 | 520.399
16.8.4 (SEINFRA) | 1.3.6 | "Registro de gaveta 3/4"" " | Unidade | 1 | 38.95 | 38.95 | 47.075
16.8.5 (SEINFRA) | 1.3.7 | "Registro de gaveta 1""" | Unidade | 2 | 68.57 | 137.14 | 165.7474
16.8.7 (SEINFRA) | 1.3.8 | "Registro de gaveta 11/2""" | Unidade | 1 | 37.4 | 37.4 | 45.2016
COTAÇÃO | 1.3.9 | "Barra de apoio para deficiente em ferro galvanizado de 11/2"", L = 90cm (bacia sanitária), inclusive parafusos de fixação e pintura" | Unidade | 4 | 331.92 | 1327.68 | 1604.634
COTAÇÃO | 1.3.10 | "Barra de apoio para deficiente em ferro galvanizado de 11/2"", L = 140cm, em formato U (lavatório), inclusive parafusos de fixação e pintura" | Unidade | 2 | 350.82 | 701.64 | 848.0021
16.9.35 (SEINFRA) | 1.3.11 | Espelho de cristal 4mm, com moldura de alumínio, acabamento em laminado, dim. 40 x 90cm | Unidade | 1 | 193.41 | 193.41 | 233.7553
| 2 | INSTALAÇÕES ELÉTRICAS E TELEFÔNICAS (380/220V) |  |  |  | 4219.57 | 5099.7723
93141(SINAP) | 2.1 | Ponto de tomada 2p+t e universal, de uso geral (tug), em paredes, com eletroduto de pvc rígido embutido, exclusive aterramento | Unidade | 15 | 141.19 | 2117.85 | 2559.6335
COTAÇÃO | 2.2 | Ponto de telefone, com eletroduto de pvc rígido embutido | Unidade | 1 | 77.1 | 77.1 | 93.1831
COTAÇÃO | 2.3 | Ponto de tomada para computador, com eletroduto de pvc roscavel embutido, inclusive aterramento | Unidade | 1 | 173.23 | 173.23 | 209.3658
91963(SINAP) | 2.4 | Interruptor 01 seção simples | Unidade | 4 | 18.31 | 73.24 | 88.5179
91966(SINAP) | 2.5 | Interruptor 03 seções simples | Unidade | 1 | 57.85 | 57.85 | 69.9175
83465 (SINAP) | 2.6 | Interruptor three way | Unidade | 2 | 115.91 | 231.82 | 280.1777
83463 (SINAP) | 2.7 | Quadro de distribuição de embutir, com barramento, em chapa de aço, para até 12 disjuntores padrão europeu (linha branca), exclusive disjuntores | Unidade | 1 | 466.58 | 466.58 | 563.9086
93653 (SINAP) | 2.8 | Disjuntor termomagnetico monopolar 10 A, padrão DIN (linha branca) | Unidade | 2 | 21.3 | 42.6 | 51.4864
93654 (SINAP) | 2.9 | Disjuntor termomagnetico monopolar 16 A, padrão DIN (linha branca) | Unidade | 2 | 30.2 | 60.4 | 72.9994
93655 (SINAP) | 2.10 | Disjuntor termomagnetico monopolar 20 A, padrão DIN (linha branca) | Unidade | 1 | 42.5 | 42.5 | 51.3655
93667 (SINAP) | 2.11 | Disjuntor termomagnetico tripolar 20 A, padrão DIN (linha branca) | Unidade | 1 | 28.2 | 28.2 | 34.0825
93669 (SINAP) | 2.12 | Disjuntor bipolar DR 32 A - Dispositivo residual diferencial, tipo AC, 30MA | Unidade | 1 | 29.5 | 29.5 | 35.6537
73953/1 (SINAP) | 2.13 | Luminária comercial para lâmpada fluorescente 1 x 20 w, inclusive reator eletrônico e lâmpada | Unidade | 2 | 55.6 | 111.2 | 134.3963
73953/6 (SINAP) | 2.14 | Luminária comercial para lâmpada fluorescente 2 x 40 w, inclusive reator eletrônico e lâmpada | Unidade | 9 | 75 | 675 | 815.805
COTAÇÃO | 2.15 | Luminária tipo tartaruga para área externa, corpo em alumínio fundido pintado, difusor em vidro frisado temperado com lâmpada fluorescente compacta de 20w | Unidade | 1 | 32.5 | 32.5 | 39.2795
| 3 | ESQUADRIAS |  |  |  | 11569.09 | 13982.4022
| 3.1 | MADEIRA
91297 (SINAP) | 3.1.1 | "Porta em madeira de lei, lisa, semi-ôca, 0.80 x 2.10 m, inclusive batente em madeira de lei l=0.14m (caixão) com 02 jogos de alizar, dobradica galvanizada 3"" x 3"" fechadura porta interna, conforme especificações" | Unidade | 6 | 445.36 | 2672.16 | 3229.5726
| 3.2 | METALICAS
94564 (SINAP) | 3.2.1 | Esquadria de caixilho de ferro tipo basculante, exclusive vidro | M2 | 13.2 | 674.01 | 8896.93 | 10752.8296
| 4 | COBERTURA |  |  |  | 1244.33 | 1503.8972
14.4.15 (SEINFRA) | 4.1 | Estrutura de madeira para cobertura com telha cerâmica, vão de 3,00 a 7,00m, em madeira de lei | M2 | 20 | 40.11 | 802.2 | 969.5389
14.4.15 (SEINFRA) | 4.2 | Telhamento com telha cerâmica canal comum | M2 | 20 | 36.24 | 724.8 | 875.9933
14.4.15 (SEINFRA) | 4.3 | Forro de PVC, e=20cm, com estrutura em aço, inclusive rodaforro | M2 | 16.58 | 75.05 | 1244.33 | 1503.8972
| 5 | REVESTIMENTO |  |  |  | 7721.77 | 9332.5312
87243 (SINAP) | 5.2 | Revestimento cerâmico para piso ou parede, pei - 4, dimensões 10 x 10 cm, aplicado com argamassa industrializada ac-i, rejuntado, exclusive regularização de base ou emboço, conforme especificações | M2 | 80.22 | 54.46 | 4368.78 | 5280.1075
87265 (SINAP) | 5.3 | Revestimento cerâmico para piso ou parede, pei - 3, dimensões 20 x 20 cm, aplicado com argamassa industrializada ac-i, rejuntado, exclusive regularização de base ou emboço, conforme especificações | M2 | 59.8 | 56.07 | 3352.99 | 4052.4237
| 6 | PAVIMENTAÇÃO |  |  |  | 6774.38 | 8187.5157
COTAÇÃO | 6.3 | Revestimento cerâmico para piso ou parede, pei - 4 ou 5, dimensões 40 x 40 cm, aplicado com argamassa industrializada ac-i, rejuntado, exclusive regularização de base ou emboço, conforme especificações | M2 | 101.57 | 40.3 | 4093.27 | 4947.1261
68333(SINAP) | 6.4 | Calçada de proteção, em placas de concreto 60x60cm | M2 | 29.5 | 75.8 | 2236.1 | 2702.5505
68325 (SINAP) | 6.5 | Rampa de acesso em concreto não estrutural | M2 | 9.45 | 18.2 | 171.99 | 207.8671
84161(SINAP) | 6.6 | Soleiras em granito cinza andorinha largura 15 cm espessura 2 cm | M | 4.8 | 56.88 | 273.02 | 329.972
| 7 | PINTURA |  |  |  | 7944.52 | 9601.7469
88485/88485(SINAP) | 7.1 | Pintura para exteriores, sobre paredes e teto, com lixamento, aplicação de 01 demão de selador acrílico, 02 demãos de massa acrílica e 02 demãos de tinta acrílica para exteriores | M2 | 292.46 | 25.3 | 7399.24 | 8942.7215
84659(SINAP) | 7.2 | Pintura para superfícies de madeira com aplicação de 01 demão de fundo sintético nivelador, 01 demão de massa a óleo e 02 demãos de tinta esmalte ou óleo | M2 | 20.16 | 11.4 | 229.82 | 277.7605
95468 (SINAP) | 7.3 | Pintura de acabamento com lixamento, aplicação de 01 demão de tinta à base de zarcão e 02 demãos de tinta esmalte ou óleo | M2 | 28.6 | 11.03 | 315.46 | 381.265
| 8 | ELEMENTOS DECORATIVOS E OUTROS |  |  |  | 7673.74 | 9274.4822
COTAÇÃO | 8.1 | Quadro escolar de madeira, com porta giz e moldura e revestimento em laminado melamínico verde | M2 | 4.03 | 860 | 3465.8 | 4188.7659
COTAÇÃO | 8.2 | Quadro escolar para mural em feltro verde | M2 | 1 | 650 | 650 | 785.59
72117 (SINAP) | 8.3 | Vidro liso plano transpatrente 4 mm | M2 | 12.1 | 153.36 | 1855.66 | 2242.7507
72122 (SINAP) | 8.4 | Vidro canelado transpatrente 4 mm | M2 | 1.1 | 127.77 | 140.55 | 169.8687
83635 (SINAP) | 8.5 | Extintor de pó químico ABC, capacidade 6 kg, alcance médio do jato 5m , tempo de descarga 12s, NBR9443, 9444, 10721 | Unidade | 1 | 220 | 220 | 265.892
COTAÇÃO | 8.6 | Armário de cozinha em madeira com revestimento melamínico conforme projeto (AC-02) | Unidade | 1 | 556 | 556 | 671.9816
COTAÇÃO | 8.7 | Mastro para bandeiras conforme especificações | Unidade | 3 | 261.91 | 785.73 | 949.6333
| 9 | LIMPEZA DA OBRA |  |  |  | 388.61 | 469.674
9537 (SINAP) | 9.1 | Limpeza geral | M2 | 111.03 | 3.5 | 388.61 | 469.674
| 10 | TOTAL |  |  |  | 62625.45 | 75689.1189
Laranjal, 20 de julho de 2021.
____________________________________________________________
Paulo Henrique R. Medeiros
Engenheiro Civil - Crea-PR 168.345/D

## Cronograma
MINISTÉRIO DA EDUCAÇÃO
Obra: Escola 01 sala de aula
Nome: | Escola Municipal Claudio Manoel da Costa (Comunidade do Zoca)
Cronograma de Planejamento
PLANEJAMENTO
ITEM | DESCRIÇÃO DOS SERVIÇOS | VALOR (R$) | % ITEM | 1 | 2 | 3 | 4 | 5 | 6
1 | INSTALAÇÕES HIDROSSANITÁRIAS | 18237.1 |  | 2: 50%; 3: 50%
|  |  |  | 0 | 9118.55 | 9118.55 | 0 | 0 | 0
2 | INSTALAÇÕES ELÉTRICAS E TELEFONICAS | 5099.77 |  | 2: 50%; 3: 50%
|  |  |  | 0 | 2549.885 | 2549.885 | 0 | 0 | 0
3 | ESQUADRIAS | 13982.4 |  | 4: 50%; 5: 50%
|  |  |  | 0 | 0 | 0 | 6991.2 | 6991.2 | 0
4 | COBERTURA | 1503.9 |  | 1: 100%
|  |  |  | 1503.9 | 0 | 0 | 0 | 0 | 0
5 | REVESTIMENTO | 9332.53 |  | 3: 50%; 4: 50%
|  |  |  | 0 | 0 | 4666.265 | 4666.265 | 0 | 0
6 | PAVIMENTAÇÃO | 8187.52 |  | 3: 25%; 4: 25%; 5: 50%
|  |  |  | 0 | 0 | 2046.88 | 2046.88 | 4093.76 | 0
7 | PINTURA | 9601.75 |  | 4: 50%; 5: 50%
|  |  |  | 0 | 0 | 0 | 4800.875 | 4800.875 | 0
8 | ELEMENTOS DECORATIVOS E OUTROS | 9274.48 |  | 5: 50%; 6: 50%
|  |  |  | 0 | 0 | 0 | 0 | 4637.24 | 4637.24
8 | LIMPEZA DA OBRA | 469.67 |  | 6: 100%
|  |  |  | 0 | 0 | 0 | 0 | 0 | 469.67
Valores totais |  | 75689.12 |  | 1503.9 | 11668.435 | 18381.58 | 18505.22 | 20523.075 | 5106.91